## Hoja 1
IEC010 | Ud | Caja de protección y medida.
Caja de protección y medida CPM1-E2, de hasta 63 A de intensidad, para 1 contador monofásico, instalada en el interior de hornacina mural, en vivienda unifamiliar o local.
Código |  | Unidad | Descripción | Rendimiento | Precio unitario | Importe
1 |  |  | Materiales
mt35cgp010u |  | Ud | Caja de protección y medida CPM1-E2, de hasta 63 A de intensidad, para 1 contador monofásico, formada por una envolvente aislante, precintable, autoventilada y con mirilla de material transparente resistente a la acción de los rayos ultravioletas, para instalación empotrada. Incluso equipo completo de medida, bornes de conexión, bases cortacircuitos y fusibles para protección de la red interior. Normalizada por la empresa suministradora. Con grados de protección IP43 e IK09. | 1 | 181.13 | 181.13
mt35cgp040h |  | m | Tubo de PVC liso, serie B, de 160 mm de diámetro exterior y 3,2 mm de espesor. | 3 | 7.82 | 23.46
mt35cgp040f |  | m | Tubo de PVC liso, serie B, de 110 mm de diámetro exterior y 3,2 mm de espesor. | 1 | 5.36 | 5.36
mt35www010 |  | Ud | Material auxiliar para instalaciones eléctricas. | 1 | 2.13 | 2.13
|  |  |  | Subtotal materiales: |  | 212.08
2 |  |  | Mano de obra
mo020 |  | h | Albañil. | 0.306 | 18.63 | 5.7
mo113 |  | h | Peón de albañilería. | 0.306 | 11.49 | 3.52
mo003 |  | h | Instalador electricista. | 0.509 | 19.14 | 9.74
mo102 |  | h | Principiante de electricista. | 0.509 | 11.92 | 6.07
|  |  |  | Subtotal mano de obra: |  | 25.03
3 |  |  | Herramientas
|  | % | Herramientas | 2 | 237.11 | 4.74
Coste de mantenimiento decenal: $ 8,46 en los primeros 10 años. |  |  |  | Costos directos (1+2+3): |  | 241.85