## Hoja 1
IEF050 | Ud |  | Armario de conexiones.
Armario monobloc de poliéster reforzado con fibra de vidrio, de 400x400x200 mm, color gris RAL 7035, con grados de protección IP66 e IK10. Instalación en superficie.
Código |  | Unidad |  | Descripción | Rendimiento | Precio unitario | Importe
1 |  |  |  | Materiales
mt35aeg010c |  | Ud |  | Armario monobloc de poliéster reforzado con fibra de vidrio, de 400x400x200 mm, color gris RAL 7035, con grados de protección IP66 e IK10. | 1 | 100.67 | 100.67
[5 empty] | Subtotal materiales: |  | 100.67
2 |  |  |  | Mano de obra
mo003 |  | h |  | Instalador electricista. | 0.216 | 18.33 | 3.96
mo102 |  | h |  | Principiante de electricista. | 0.216 | 11.42 | 2.47
[5 empty] | Subtotal mano de obra: |  | 6.43
3 |  |  |  | Herramientas
|  | % |  | Herramientas | 2 | 107.1 | 2.14
Coste de mantenimiento decenal: $ 5,46 en los primeros 10 años. |  |  |  |  | Costos directos (1+2+3): |  | 109.24