## Hoja 1
IEH010 | m | Cable eléctrico de 450/750 V de tensión nominal.
Cable unipolar H07V-K, siendo su tensión asignada de 450/750 V, reacción al fuego clase Eca, con conductor multifilar de cobre clase 5 (-K) de 50 mm² de sección, con aislamiento de PVC (V). Incluso accesorios y elementos de sujeción.
Código |  | Unidad | Descripción | Rendimiento | Precio unitario | Importe
1 |  |  | Materiales
mt35cun040ai |  | m | Cable unipolar H07V-K, siendo su tensión asignada de 450/750 V, reacción al fuego clase Eca según UNE-EN 50575, con conductor multifilar de cobre clase 5 (-K) de 50 mm² de sección, con aislamiento de PVC (V). | 1 | 16.29 | 16.29
|  |  |  | Subtotal materiales: |  | 16.29
2 |  |  | Mano de obra
mo003 |  | h | Instalador electricista. | 0.025 | 18.33 | 0.46
mo102 |  | h | Principiante de electricista. | 0.025 | 11.42 | 0.29
|  |  |  | Subtotal mano de obra: |  | 0.75
3 |  |  | Herramientas
|  | % | Herramientas | 2 | 17.04 | 0.34
Coste de mantenimiento decenal: $ 0,70 en los primeros 10 años. |  |  |  | Costos directos (1+2+3): |  | 17.38