## Hoja 1
IEM050 | Ud |  | Pulsador empotrado.
Pulsador, gama básica, intensidad asignada 10 AX, tensión asignada 250 V, con un contacto NA, con tecla simple, de color blanco y marco embellecedor para 1 elemento, de color blanco. Instalación empotrada. El precio no incluye la caja para mecanismo empotrado.
Código |  | Unidad |  | Descripción | Rendimiento | Precio unitario | Importe
1 |  |  |  | Materiales
mt33gbg400a |  | Ud |  | Pulsador para empotrar, gama básica, intensidad asignada 10 AX, tensión asignada 250 V, con un contacto NA, según EN 60669. | 1 | 4.6 | 4.6
mt33gbg405a |  | Ud |  | Tecla simple, para pulsador, gama básica, de color blanco. | 1 | 2.43 | 2.43
mt33gbg950a |  | Ud |  | Marco embellecedor para 1 elemento, gama básica, de color blanco. | 1 | 2.79 | 2.79
[5 empty] | Subtotal materiales: |  | 9.82
2 |  |  |  | Mano de obra
mo003 |  | h |  | Instalador electricista. | 0.194 | 18.33 | 3.56
[5 empty] | Subtotal mano de obra: |  | 3.56
3 |  |  |  | Herramientas
|  | % |  | Herramientas | 2 | 13.38 | 0.27
Coste de mantenimiento decenal: $ 0,68 en los primeros 10 años. |  |  |  |  | Costos directos (1+2+3): |  | 13.65