## Hoja 1
IEM093 | Ud | Timbre empotrado.
Timbre con 4 melodías, de tensión asignada 230 V, gama básica formado por mecanismo para timbre con 4 melodías, tapa con perforaciones, para timbre, zumbador y altavoz, de material termoplástico, libre de halógenos, color blanco acabado brillante y marco embellecedor para 1 elemento, de material termoplástico, libre de halógenos, color blanco acabado brillante. Instalación empotrada. El precio no incluye la caja para mecanismo empotrado.
Código |  | Unidad | Descripción | Rendimiento | Precio unitario | Importe
1 |  |  | Materiales
mt33nie092a |  | Ud | Mecanismo para timbre con 4 melodías, tensión asignada 230 V, nivel sonoro 72 dB, grado de protección IP20, para empotrar. | 1 | 78.08 | 78.08
mt33nie091a |  | Ud | Tapa con perforaciones, para timbre, zumbador y altavoz, de material termoplástico, libre de halógenos, color blanco acabado brillante, grado de protección IP20. | 1 | 11.45 | 11.45
mt33nie001aaa |  | Ud | Marco embellecedor para 1 elemento, de material termoplástico, libre de halógenos, color blanco acabado brillante. | 1 | 7.68 | 7.68
|  |  |  | Subtotal materiales: |  | 97.21
2 |  |  | Mano de obra
mo003 |  | h | Instalador electricista. | 0.194 | 19.14 | 3.71
|  |  |  | Subtotal mano de obra: |  | 3.71
3 |  |  | Herramientas
|  | % | Herramientas | 2 | 100.92 | 2.02
Coste de mantenimiento decenal: $ 4,12 en los primeros 10 años. |  |  |  | Costos directos (1+2+3): |  | 102.94