## Hoja 1
IEP010 | Ud | Red de toma de tierra para estructura.
Red de toma de tierra para estructura de concreto del edificio con 90 m de conductor de cobre desnudo de 35 mm², y 2 picas.
Código |  | Unidad | Descripción | Rendimiento | Precio unitario | Importe
1 |  |  | Materiales
mt35ttc010b |  | m | Conductor de cobre desnudo, de 35 mm². | 90 | 4.04 | 363.6
mt35tte010b |  | Ud | Electrodo para red de toma de tierra cobreado con 300 µm, fabricado en acero, de 15 mm de diámetro y 2 m de longitud. | 2 | 25.88 | 51.76
mt35tta040 |  | Ud | Grapa abarcón para conexión de pica. | 4 | 1.44 | 5.76
mt35tts010b |  | Ud | Soldadura aluminotérmica del cable conductor a redondo. | 4 | 5.94 | 23.76
mt35tta010 |  | Ud | Caja de registro de polipropileno para toma de tierra, de 300x300 mm, con tapa de registro. | 1 | 106.41 | 106.41
mt35tta030 |  | Ud | Puente para comprobación de puesta a tierra de la instalación eléctrica. | 1 | 66.15 | 66.15
mt35www020 |  | Ud | Material auxiliar para instalaciones de toma de tierra. | 1 | 1.65 | 1.65
|  |  |  | Subtotal materiales: |  | 619.09
2 |  |  | Mano de obra
mo003 |  | h | Instalador electricista. | 3.465 | 18.33 | 63.51
mo102 |  | h | Principiante de electricista. | 3.465 | 11.42 | 39.57
|  |  |  | Subtotal mano de obra: |  | 103.08
3 |  |  | Herramientas
|  | % | Herramientas | 2 | 722.17 | 14.44
Coste de mantenimiento decenal: $ 14,73 en los primeros 10 años. |  |  |  | Costos directos (1+2+3): |  | 736.61