## Hoja 1
IEP021 | Ud | Toma de tierra con pica.
Toma de tierra con una pica de acero cobreado de 2 m de longitud. El precio no incluye la excavación ni el relleno del trasdós.
Código |  | Unidad | Descripción | Rendimiento | Precio unitario | Importe
1 |  |  | Materiales
mt35tte010b |  | Ud | Electrodo para red de toma de tierra cobreado con 300 µm, fabricado en acero, de 15 mm de diámetro y 2 m de longitud. | 1 | 25.88 | 25.88
mt35ttc010b |  | m | Conductor de cobre desnudo, de 35 mm². | 0.25 | 4.04 | 1.01
mt35tta040 |  | Ud | Grapa abarcón para conexión de pica. | 1 | 1.44 | 1.44
mt35tta010 |  | Ud | Caja de registro de polipropileno para toma de tierra, de 300x300 mm, con tapa de registro. | 1 | 106.41 | 106.41
mt35tta030 |  | Ud | Puente para comprobación de puesta a tierra de la instalación eléctrica. | 1 | 66.15 | 66.15
mt35tta060 |  | Ud | Saco de 5 kg de sales minerales para la mejora de la conductividad de puestas a tierra. | 0.333 | 5.03 | 1.67
mt35www020 |  | Ud | Material auxiliar para instalaciones de toma de tierra. | 1 | 1.65 | 1.65
|  |  |  | Subtotal materiales: |  | 204.21
2 |  |  | Mano de obra
mo003 |  | h | Instalador electricista. | 0.255 | 18.33 | 4.67
mo102 |  | h | Principiante de electricista. | 0.255 | 11.42 | 2.91
mo113 |  | h | Peón de albañilería. | 0.001 | 11.01 | 0.01
|  |  |  | Subtotal mano de obra: |  | 7.59
3 |  |  | Herramientas
|  | % | Herramientas | 2 | 211.8 | 4.24
Coste de mantenimiento decenal: $ 4,32 en los primeros 10 años. |  |  |  | Costos directos (1+2+3): |  | 216.04