## Hoja 1
IEP021 | Ud | Toma de tierra con pica.
Toma de tierra con tres picas de acero cobreado de 2 m de longitud cada una.
Código |  | Unidad | Descripción | Rendimiento | Precio unitario | Importe
1 |  |  | Materiales
mt35tte010b |  | Ud | Electrodo para red de toma de tierra cobreado con 300 µm, fabricado en acero, de 15 mm de diámetro y 2 m de longitud. | 3 | 26.51 | 79.53
mt35ttc010b |  | m | Conductor de cobre desnudo, de 35 mm². | 7 | 4.14 | 28.98
mt35tta040 |  | Ud | Grapa abarcón para conexión de pica. | 3 | 1.47 | 4.41
mt35tta010 |  | Ud | Caja de registro de polipropileno para toma de tierra, de 300x300 mm, con tapa de registro. | 1 | 108.99 | 108.99
mt35tta030 |  | Ud | Puente para comprobación de puesta a tierra de la instalación eléctrica. | 1 | 67.75 | 67.75
mt35tta060 |  | Ud | Saco de 5 kg de sales minerales para la mejora de la conductividad de puestas a tierra. | 1 | 5.16 | 5.16
mt35www020 |  | Ud | Material auxiliar para instalaciones de toma de tierra. | 1 | 1.69 | 1.69
|  |  |  | Subtotal materiales: |  | 296.51
2 |  |  | Equipo y maquinaria
mq01ret020b |  | h | Retrocargadora sobre neumáticos, de 70 kW. | 0.057 | 38.36 | 2.19
|  |  |  | Subtotal equipo y maquinaria: |  | 2.19
3 |  |  | Mano de obra
mo003 |  | h | Instalador electricista. | 0.261 | 8.41 | 2.2
mo102 |  | h | Principiante de electricista. | 0.261 | 5.13 | 1.34
mo113 |  | h | Peón de albañilería. | 0.025 | 4.93 | 0.12
|  |  |  | Subtotal mano de obra: |  | 3.66
4 |  |  | Herramientas
|  | % | Herramientas | 2 | 302.36 | 6.05
Coste de mantenimiento decenal: $ 6,17 en los primeros 10 años. |  |  |  | Costos directos (1+2+3+4): |  | 308.41