## Hoja 1
IEP030 | Ud | Red de equipotencialidad.
Red de equipotencialidad en cuarto húmedo.
Código |  | Unidad | Descripción | Rendimiento | Precio unitario | Importe
1 |  |  | Materiales
mt35ttc020c |  | m | Conductor rígido unipolar de cobre, aislado, 750 V y 4 mm² de sección, para red equipotencial. | 7 | 0.7 | 4.9
mt35ttc030 |  | Ud | Abrazadera de latón. | 5 | 2.01 | 10.05
mt35www020 |  | Ud | Material auxiliar para instalaciones de toma de tierra. | 0.25 | 1.65 | 0.41
|  |  |  | Subtotal materiales: |  | 15.36
2 |  |  | Mano de obra
mo003 |  | h | Instalador electricista. | 0.815 | 18.33 | 14.94
mo102 |  | h | Principiante de electricista. | 0.815 | 11.42 | 9.31
|  |  |  | Subtotal mano de obra: |  | 24.25
3 |  |  | Herramientas
|  | % | Herramientas | 2 | 39.61 | 0.79
Coste de mantenimiento decenal: $ 0,81 en los primeros 10 años. |  |  |  | Costos directos (1+2+3): |  | 40.4