## Hoja 1
IEQ010 | Ud |  | Condensador.
Condensador para 25 kVAr de potencia reactiva, alimentación trifásica a 400 V de tensión y 50 Hz de frecuencia, con gabinete metálico con pie de soporte y grado de protección IP21, de 360x140x868 mm, contactores con bloque de preinserción y resistencia de descarga rápida, y fusibles de alto poder de corte de 80 A. Incluso accesorios necesarios para su correcta instalación.
Código |  | Unidad |  | Descripción | Rendimiento | Precio unitario | Importe
1 |  |  |  | Materiales
mt35pci040ee |  | Ud |  | Condensador para 25 kVAr de potencia reactiva, alimentación trifásica a 400 V de tensión y 50 Hz de frecuencia, con gabinete metálico con pie de soporte y grado de protección IP21, de 360x140x868 mm, contactores con bloque de preinserción y resistencia de descarga rápida, y fusibles de alto poder de corte de 80 A. | 1 | 1850.81 | 1850.81
[5 empty] | Subtotal materiales: |  | 1850.81
2 |  |  |  | Mano de obra
mo003 |  | h |  | Instalador electricista. | 2.038 | 17.64 | 35.95
mo102 |  | h |  | Principiante de electricista. | 2.038 | 10.99 | 22.4
[5 empty] | Subtotal mano de obra: |  | 58.35
3 |  |  |  | Herramientas
|  | % |  | Herramientas | 2 | 1909.16 | 38.18
Coste de mantenimiento decenal: $ 155,79 en los primeros 10 años. |  |  |  |  | Costos directos (1+2+3): |  | 1947.34