## Hoja 1
IEX060 | Ud | Interruptor diferencial modular.
Interruptor diferencial instantáneo, de 2 módulos, bipolar (2P), intensidad nominal 63 A, sensibilidad 30 mA, poder de corte 6 kA, clase A.
Código |  | Unidad | Descripción | Rendimiento | Precio unitario | Importe
1 |  |  | Materiales
mt35amc100oj |  | Ud | Interruptor diferencial instantáneo, de 2 módulos, bipolar (2P), intensidad nominal 63 A, sensibilidad 30 mA, poder de corte 6 kA, clase A, de 36x80x77,8 mm, grado de protección IP20, montaje sobre carril DIN (35 mm) y fijación a carril mediante garras. | 1 | 539.45 | 539.45
|  |  |  | Subtotal materiales: |  | 539.45
2 |  |  | Mano de obra
mo003 |  | h | Instalador electricista. | 0.255 | 18.33 | 4.67
|  |  |  | Subtotal mano de obra: |  | 4.67
3 |  |  | Herramientas
|  | % | Herramientas | 2 | 544.12 | 10.88
Coste de mantenimiento decenal: $ 27,75 en los primeros 10 años. |  |  |  | Costos directos (1+2+3): |  | 555