## Hoja 1
IFC010 | Ud | Preinstalación de contador para abastecimiento de agua potable.
Preinstalación de contador general de agua 1 1/2" DN 40 mm, colocado en gabinete prefabricado, conectado al ramal de acometida y al tubo de alimentación, formada por llave de corte general de esfera de latón niquelado; grifo de comprobación; filtro retenedor de residuos; válvula de retención de latón y llave de salida de esfera de latón niquelado. Incluso cerradura especial de cuadradillo y material auxiliar. El precio no incluye el contador de agua.
Código |  |  | Unidad | Descripción | Rendimiento | Precio unitario | Importe
1 |  |  |  | Materiales
mt37sve010f |  |  | Ud | Válvula de esfera de latón niquelado para roscar de 1 1/2". | 2 | 38.64 | 77.28
mt37www060g |  |  | Ud | Filtro retenedor de residuos de latón, con tamiz de acero inoxidable con perforaciones de 0,5 mm de diámetro, con rosca de 1 1/2", para una presión máxima de trabajo de 16 bar y una temperatura máxima de 110°C. | 1 | 33.76 | 33.76
mt37sgl012c |  |  | Ud | Grifo de comprobación de latón, para roscar, de 1". | 1 | 13.22 | 13.22
mt37svr010e |  |  | Ud | Válvula de retención de latón para roscar de 1 1/2". | 1 | 24.9 | 24.9
mt37cir010b |  |  | Ud | Gabinete de fibra de vidrio de 65x50x20 cm para alojar medidor individual de agua de 25 a 40 mm, provisto de cerradura especial de cuadradillo. | 1 | 123.53 | 123.53
mt37www010 |  |  | Ud | Material auxiliar para instalaciones de plomería sanitaria. | 1 | 1.95 | 1.95
[5 empty] | Subtotal materiales: |  | 274.64
2 |  |  |  | Mano de obra
mo008 |  |  | h | Plomero. | 1.141 | 17.64 | 20.13
mo107 |  |  | h | Principiante de plomería. | 0.571 | 10.99 | 6.28
[5 empty] | Subtotal mano de obra: |  | 26.41
3 |  |  |  | Herramientas
|  |  | % | Herramientas | 4 | 301.05 | 12.04
Coste de mantenimiento decenal: $ 15,65 en los primeros 10 años. |  |  |  |  | Costos directos (1+2+3): |  | 313.09