## Hoja 1
IFC010 | Ud | Preinstalación de contador para abastecimiento de agua potable.
Preinstalación de contador general de agua 2 1/2" DN 65 mm, colocado en gabinete prefabricado, conectado al ramal de acometida y al tubo de alimentación, formada por llave de corte general de esfera de latón niquelado; grifo de comprobación; filtro retenedor de residuos; válvula de retención de latón y llave de salida de esfera de latón niquelado. Incluso cerradura especial de cuadradillo y material auxiliar. El precio no incluye el contador de agua.
Código |  | Unidad | Descripción | Rendimiento | Precio unitario | Importe
1 |  |  | Materiales
mt37sve010h |  | Ud | Válvula de esfera de latón niquelado para roscar de 2 1/2". | 2 | 115.43 | 230.86
mt37www060i |  | Ud | Filtro retenedor de residuos de latón, con tamiz de acero inoxidable con perforaciones de 0,5 mm de diámetro, con rosca de 2 1/2", para una presión máxima de trabajo de 16 bar y una temperatura máxima de 110°C. | 1 | 111.91 | 111.91
mt37sgl012c |  | Ud | Grifo de comprobación de latón, para roscar, de 1". | 1 | 13.22 | 13.22
mt37svr010g |  | Ud | Válvula de retención de latón para roscar de 2 1/2". | 1 | 75.5 | 75.5
mt37cir010c |  | Ud | Gabinete de fibra de vidrio de 85x60x30 cm para alojar medidor individual de agua de 50 a 65 mm, provisto de cerradura especial de cuadradillo. | 1 | 177.97 | 177.97
mt37www010 |  | Ud | Material auxiliar para instalaciones de plomería sanitaria. | 1 | 1.95 | 1.95
|  |  |  | Subtotal materiales: |  | 611.41
2 |  |  | Mano de obra
mo008 |  | h | Plomero. | 1.427 | 17.64 | 25.17
mo107 |  | h | Principiante de plomería. | 0.713 | 10.99 | 7.84
|  |  |  | Subtotal mano de obra: |  | 33.01
3 |  |  | Herramientas
|  | % | Herramientas | 4 | 644.42 | 25.78
Coste de mantenimiento decenal: $ 33,51 en los primeros 10 años. |  |  |  | Costos directos (1+2+3): |  | 670.2