## Hoja 1
IFC010 | Ud | Preinstalación de contador para abastecimiento de agua potable.
Preinstalación de contador general de agua 3/4" DN 20 mm, colocado en gabinete prefabricado, conectado al ramal de acometida y al tubo de alimentación, formada por llave de corte general de compuerta de latón fundido; grifo de comprobación; filtro retenedor de residuos; válvula de retención de latón y llave de salida de compuerta de latón fundido. Incluso cerradura especial de cuadradillo y material auxiliar. El precio no incluye el contador de agua.
Código |  |  | Unidad | Descripción | Rendimiento | Precio unitario | Importe
1 |  |  |  | Materiales
mt37svc010c |  |  | Ud | Válvula de compuerta de latón fundido, para roscar, de 3/4". | 2 | 8.2 | 16.4
mt37www060c |  |  | Ud | Filtro retenedor de residuos de latón, con tamiz de acero inoxidable con perforaciones de 0,4 mm de diámetro, con rosca de 3/4", para una presión máxima de trabajo de 16 bar y una temperatura máxima de 110°C. | 1 | 9.32 | 9.32
mt37sgl012b |  |  | Ud | Grifo de comprobación de latón, para roscar, de 3/4". | 1 | 9.8 | 9.8
mt37svr010b |  |  | Ud | Válvula de retención de latón para roscar de 3/4". | 1 | 9.1 | 9.1
mt37cir010a |  |  | Ud | Gabinete de fibra de vidrio de 40x27x13 cm para alojar medidor individual de agua de 13 a 20 mm, provisto de cerradura especial de cuadradillo. | 1 | 63.32 | 63.32
mt37www010 |  |  | Ud | Material auxiliar para instalaciones de plomería sanitaria. | 1 | 1.95 | 1.95
[5 empty] | Subtotal materiales: |  | 109.89
2 |  |  |  | Mano de obra
mo008 |  |  | h | Plomero. | 0.897 | 17.64 | 15.82
mo107 |  |  | h | Principiante de plomería. | 0.448 | 10.99 | 4.92
[5 empty] | Subtotal mano de obra: |  | 20.74
3 |  |  |  | Herramientas
|  |  | % | Herramientas | 4 | 130.63 | 5.23
Coste de mantenimiento decenal: $ 6,79 en los primeros 10 años. |  |  |  |  | Costos directos (1+2+3): |  | 135.86