## Hoja 1
IFC090 | Ud | Contador de agua.
Contador de agua fría de lectura directa, de chorro múltiple, caudal nominal 2,5 m³/h, diámetro nominal 20 mm, temperatura máxima 30°C, presión máxima 16 bar, apto para aguas muy duras, con tapa, racores de conexión y precinto.
Código |  | Unidad | Descripción | Rendimiento | Precio unitario | Importe
1 |  |  | Materiales
mt37alb110b |  | Ud | Contador de agua fría de lectura directa, de chorro múltiple, caudal nominal 2,5 m³/h, diámetro nominal 20 mm, temperatura máxima 30°C, presión máxima 16 bar, apto para aguas muy duras, con tapa, racores de conexión y precinto. | 1 | 129.33 | 129.33
mt38www012 |  | Ud | Material auxiliar para instalaciones de calefacción y agua caliente | 1 | 2.93 | 2.93
|  |  |  | Subtotal materiales: |  | 132.26
2 |  |  | Mano de obra
mo004 |  | h | Instalador de calefacción. | 0.459 | 17.64 | 8.1
|  |  |  | Subtotal mano de obra: |  | 8.1
3 |  |  | Herramientas
|  | % | Herramientas | 2 | 140.36 | 2.81
Coste de mantenimiento decenal: $ 35,79 en los primeros 10 años. |  |  |  | Costos directos (1+2+3): |  | 143.17