## Hoja 1
IFO030 | Ud |  | Rociador.
Rociador automático colgante, residencial, respuesta rápida, con ampolla fusible de vidrio frágil de 3 mm de diámetro y disolución alcohólica de color rojo, rotura a 68°C, de 1/2" DN 15 mm de diámetro de rosca, coeficiente de descarga K de 70 (métrico).
Código |  | Unidad |  | Descripción | Rendimiento | Precio unitario | Importe
1 |  |  |  | Materiales
mt41upo010a |  | Ud |  | Rociador automático colgante, residencial, respuesta rápida, con ampolla fusible de vidrio frágil de 3 mm de diámetro y disolución alcohólica de color rojo, rotura a 68°C, de 1/2" DN 15 mm de diámetro de rosca, coeficiente de descarga K de 70 (métrico). | 1 | 51.62 | 51.62
mt37tpu530c |  | Ud |  | Te con salida roscada hembra, de plástico (PPSU), de 25 mm x 1/2" x 25 mm. | 1 | 17.48 | 17.48
[5 empty] | Subtotal materiales: |  | 69.1
2 |  |  |  | Mano de obra
mo008 |  | h |  | Plomero. | 0.255 | 18.33 | 4.67
mo107 |  | h |  | Principiante de plomería. | 0.255 | 11.42 | 2.91
[5 empty] | Subtotal mano de obra: |  | 7.58
3 |  |  |  | Herramientas
|  | % |  | Herramientas | 2 | 76.68 | 1.53
Coste de mantenimiento decenal: $ 32,07 en los primeros 10 años. |  |  |  |  | Costos directos (1+2+3): |  | 78.21