## Hoja 1
IFT010 | Ud | Descalcificador.
Descalcificador compacto con mando volumétrico de seis ciclos, caudal de 1,5 m³/h, con llaves de paso de esfera.
Código |  | Unidad | Descripción | Rendimiento | Precio unitario | Importe
1 |  |  | Materiales
mt37sve010c |  | Ud | Válvula de esfera de latón niquelado para roscar de 3/4". | 2 | 10.18 | 20.36
mt37eqt010ba |  | Ud | Filtro de cartucho formado por cabeza, vaso y cartucho de polipropileno bobinado, rosca de 3/4", caudal de 1,5 m³/h. | 1 | 26.53 | 26.53
mt37eqt100Uj |  | Ud | Descalcificador compacto con mando volumétrico de seis ciclos, rosca de 3/4", presión de trabajo de 1,5 a 6 bar, caudal de 1,5 m³/h y de 350x570x1100 mm, incluso electroválvula para el bypass. | 1 | 2188.62 | 2188.62
mt36tie010aa |  | m | Tubo de PVC, serie B, de 32 mm de diámetro y 3 mm de espesor, con extremo abocardado. | 0.5 | 1.88 | 0.94
mt37sve010b |  | Ud | Válvula de esfera de latón niquelado para roscar de 1/2". | 1 | 6.89 | 6.89
mt37www010 |  | Ud | Material auxiliar para instalaciones de plomería sanitaria. | 1 | 1.95 | 1.95
|  |  |  | Subtotal materiales: |  | 2245.29
2 |  |  | Mano de obra
mo008 |  | h | Plomero. | 6.114 | 17.64 | 107.85
mo107 |  | h | Principiante de plomería. | 6.114 | 10.99 | 67.19
|  |  |  | Subtotal mano de obra: |  | 175.04
3 |  |  | Herramientas
|  | % | Herramientas | 4 | 2420.33 | 96.81
Coste de mantenimiento decenal: $ 4.455,34 en los primeros 10 años. |  |  |  | Costos directos (1+2+3): |  | 2517.14