## Hoja 1
IFT020 | Ud | Filtro.
Filtro de cartucho contenedor de carbón activo, rosca de 3/4", caudal de 0,4 m³/h, con dos llaves de paso de compuerta.
Código |  | Unidad | Descripción | Rendimiento | Precio unitario | Importe
1 |  |  | Materiales
mt37svc010c |  | Ud | Válvula de compuerta de latón fundido, para roscar, de 3/4". | 2 | 8.47 | 16.94
mt37eqt010ae |  | Ud | Filtro de cartucho formado por cabeza, vaso y cartucho contenedor de carbón activo, rosca de 3/4", caudal de 0,4 m³/h. | 1 | 36.61 | 36.61
mt37www010 |  | Ud | Material auxiliar para instalaciones de plomería sanitaria. | 1 | 2.01 | 2.01
|  |  |  | Subtotal materiales: |  | 55.56
2 |  |  | Mano de obra
mo008 |  | h | Plomero. | 1.427 | 18.33 | 26.16
mo107 |  | h | Principiante de plomería. | 0.713 | 11.42 | 8.14
|  |  |  | Subtotal mano de obra: |  | 34.3
3 |  |  | Herramientas
|  | % | Herramientas | 4 | 89.86 | 3.59
Coste de mantenimiento decenal: $ 275,68 en los primeros 10 años. |  |  |  | Costos directos (1+2+3): |  | 93.45