## Hoja 1
IFW020 | Ud | Filtro retenedor de residuos.
Filtro retenedor de residuos de latón, con tamiz de acero inoxidable con perforaciones de 0,5 mm de diámetro, con rosca de 1 1/4", para una presión máxima de trabajo de 16 bar y una temperatura máxima de 110°C.
Código |  | Unidad | Descripción | Rendimiento | Precio unitario | Importe
1 |  |  | Materiales
mt37www060f |  | Ud | Filtro retenedor de residuos de latón, con tamiz de acero inoxidable con perforaciones de 0,5 mm de diámetro, con rosca de 1 1/4", para una presión máxima de trabajo de 16 bar y una temperatura máxima de 110°C. | 1 | 26.85 | 26.85
mt37www010 |  | Ud | Material auxiliar para instalaciones de plomería sanitaria. | 1 | 2.01 | 2.01
|  |  |  | Subtotal materiales: |  | 28.86
2 |  |  | Mano de obra
mo008 |  | h | Plomero. | 0.153 | 18.33 | 2.8
mo107 |  | h | Principiante de plomería. | 0.153 | 11.42 | 1.75
|  |  |  | Subtotal mano de obra: |  | 4.55
3 |  |  | Herramientas
|  | % | Herramientas | 2 | 33.41 | 0.67
Coste de mantenimiento decenal: $ 5,79 en los primeros 10 años. |  |  |  | Costos directos (1+2+3): |  | 34.08