## Hoja 1
IFW020 | Ud | Filtro retenedor de residuos.
Filtro retenedor de residuos de latón, con tamiz de acero inoxidable con perforaciones de 0,5 mm de diámetro, con rosca de 1 1/2", para una presión máxima de trabajo de 16 bar y una temperatura máxima de 110°C.
Código |  |  | Unidad | Descripción | Rendimiento | Precio unitario | Importe
1 |  |  |  | Materiales
mt37www060g |  |  | Ud | Filtro retenedor de residuos de latón, con tamiz de acero inoxidable con perforaciones de 0,5 mm de diámetro, con rosca de 1 1/2", para una presión máxima de trabajo de 16 bar y una temperatura máxima de 110°C. | 1 | 34.84 | 34.84
mt37www010 |  |  | Ud | Material auxiliar para instalaciones de plomería sanitaria. | 1 | 2.01 | 2.01
[5 empty] | Subtotal materiales: |  | 36.85
2 |  |  |  | Mano de obra
mo008 |  |  | h | Plomero. | 0.153 | 18.33 | 2.8
mo107 |  |  | h | Principiante de plomería. | 0.153 | 11.42 | 1.75
[5 empty] | Subtotal mano de obra: |  | 4.55
3 |  |  |  | Herramientas
|  |  | % | Herramientas | 2 | 41.4 | 0.83
Coste de mantenimiento decenal: $ 7,18 en los primeros 10 años. |  |  |  |  | Costos directos (1+2+3): |  | 42.23