## Hoja 1
IFW030 | Ud | Grifo.
Grifo de comprobación de latón, para roscar, de 1".
Código |  |  | Unidad | Descripción | Rendimiento | Precio unitario | Importe
1 |  |  |  | Materiales
mt37sgl012c |  |  | Ud | Grifo de comprobación de latón, para roscar, de 1". | 1 | 13.65 | 13.65
mt37www010 |  |  | Ud | Material auxiliar para instalaciones de plomería sanitaria. | 1 | 2.01 | 2.01
[5 empty] | Subtotal materiales: |  | 15.66
2 |  |  |  | Mano de obra
mo008 |  |  | h | Plomero. | 0.102 | 18.33 | 1.87
mo107 |  |  | h | Principiante de plomería. | 0.102 | 11.42 | 1.16
[5 empty] | Subtotal mano de obra: |  | 3.03
3 |  |  |  | Herramientas
|  |  | % | Herramientas | 2 | 18.69 | 0.37
Coste de mantenimiento decenal: $ 3,24 en los primeros 10 años. |  |  |  |  | Costos directos (1+2+3): |  | 19.06