## Hoja 1
IFW030 | Ud | Grifo.
Grifo de latón para jardín o terraza, con racor de conexión a manguera, de 1/2" de diámetro.
Código |  | Unidad | Descripción | Rendimiento | Precio unitario | Importe
1 |  |  | Materiales
mt37sgl040a |  | Ud | Grifo de latón para jardín o terraza, con racor de conexión a manguera, de 1/2" de diámetro. | 1 | 10.81 | 10.81
mt37www010 |  | Ud | Material auxiliar para instalaciones de plomería sanitaria. | 1 | 2.01 | 2.01
|  |  |  | Subtotal materiales: |  | 12.82
2 |  |  | Mano de obra
mo008 |  | h | Plomero. | 0.102 | 18.33 | 1.87
mo107 |  | h | Principiante de plomería. | 0.102 | 11.42 | 1.16
|  |  |  | Subtotal mano de obra: |  | 3.03
3 |  |  | Herramientas
|  | % | Herramientas | 2 | 15.85 | 0.32
Coste de mantenimiento decenal: $ 2,75 en los primeros 10 años. |  |  |  | Costos directos (1+2+3): |  | 16.17