## Hoja 1
IFW040 | Ud | Válvula de retención.
Válvula de retención de latón para roscar de 4".
Código |  |  | Unidad | Descripción | Rendimiento | Precio unitario | Importe
1 |  |  |  | Materiales
mt37svr010i |  |  | Ud | Válvula de retención de latón para roscar de 4". | 1 | 165.86 | 165.86
mt37www010 |  |  | Ud | Material auxiliar para instalaciones de plomería sanitaria. | 1 | 2.01 | 2.01
[5 empty] | Subtotal materiales: |  | 167.87
2 |  |  |  | Mano de obra
mo008 |  |  | h | Plomero. | 0.204 | 18.33 | 3.74
mo107 |  |  | h | Principiante de plomería. | 0.204 | 11.42 | 2.33
[5 empty] | Subtotal mano de obra: |  | 6.07
3 |  |  |  | Herramientas
|  |  | % | Herramientas | 2 | 173.94 | 3.48
Coste de mantenimiento decenal: $ 30,16 en los primeros 10 años. |  |  |  |  | Costos directos (1+2+3): |  | 177.42