## Hoja 1
IFW070 | Ud | Caja de registro.
Suministro y montaje de caja de registro enterrada, de dimensiones interiores 51x37 cm en la base y 30 cm de altura, prefabricada de polipropileno, sobre losa sobre relleno de concreto simple f'c=210 kg/cm² (3000 psi), clase de exposición F0 S0 P0 C0, tamaño máximo del agregado 25 mm (1" ASTM Nº 57), consistencia blanda de 15 cm de espesor, con tapa de 38x25 cm, para alojamiento de la válvula; previa excavación con medios manuales y posterior relleno del trasdós con material granular. El precio no incluye la válvula.
Código |  |  | Unidad | Descripción | Rendimiento | Precio unitario | Importe
1 |  |  |  | Materiales
mt10hmf100anb |  |  | m³ | Concreto simple f'c=210 kg/cm² (3000 psi), clase de exposición F0 S0 P0 C0, tamaño máximo del agregado 25 mm (1" ASTM Nº 57), consistencia blanda, premezclado, según ACI 318. | 0.081 | 122.05 | 9.89
mt37aar020g |  |  | Ud | Caja de registro de polipropileno, de sección rectangular, de 51x37 cm en la base y 30 cm de altura, con tapa de color verde de 38x25 cm. | 1 | 34.16 | 34.16
mt08aaa010a |  |  | m³ | Agua. | 0.006 | 2 | 0.01
mt01arg005a |  |  | t | Arena de cantera, para mortero preparado en obra. | 0.016 | 23.51 | 0.38
mt08cem000h |  |  | kg | Cemento gris en sacos. | 4.838 | 0.19 | 0.92
mt08adt010 |  |  | kg | Aditivo hidrófugo para impermeabilización de morteros u concretos. | 0.097 | 1.6 | 0.16
mt01arr010a |  |  | t | Grava de cantera, de 19 a 25 mm de diámetro. | 0.228 | 15.02 | 3.42
[5 empty] | Subtotal materiales: |  | 48.94
2 |  |  |  | Mano de obra
mo020 |  |  | h | Albañil. | 0.622 | 17.17 | 10.68
mo113 |  |  | h | Peón de albañilería. | 0.922 | 10.59 | 9.76
[5 empty] | Subtotal mano de obra: |  | 20.44
3 |  |  |  | Herramientas
|  |  | % | Herramientas | 2 | 69.38 | 1.39
Coste de mantenimiento decenal: $ 3,54 en los primeros 10 años. |  |  |  |  | Costos directos (1+2+3): |  | 70.77