## Hoja 1
IFW050 | Ud | Purgador.
Purgador automático de aire con boya y rosca de 1/8" de diámetro, cuerpo y tapa de latón, para una presión máxima de trabajo de 10 bar y una temperatura máxima de 115°C.
Código |  | Unidad | Descripción | Rendimiento | Precio unitario | Importe
1 |  |  | Materiales
mt37sgl020a |  | Ud | Purgador automático de aire con boya y rosca de 1/8" de diámetro, cuerpo y tapa de latón, para una presión máxima de trabajo de 10 bar y una temperatura máxima de 115°C. | 1 | 26.5 | 26.5
mt37www010 |  | Ud | Material auxiliar para instalaciones de plomería sanitaria. | 1 | 2.01 | 2.01
|  |  |  | Subtotal materiales: |  | 28.51
2 |  |  | Mano de obra
mo008 |  | h | Plomero. | 0.102 | 18.33 | 1.87
mo107 |  | h | Principiante de plomería. | 0.102 | 11.42 | 1.16
|  |  |  | Subtotal mano de obra: |  | 3.03
3 |  |  | Herramientas
|  | % | Herramientas | 2 | 31.54 | 0.63
Coste de mantenimiento decenal: $ 5,47 en los primeros 10 años. |  |  |  | Costos directos (1+2+3): |  | 32.17