## Hoja 1
IFW070 | Ud | Caja de registro.
Caja de registro de obra de mampostería, de dimensiones interiores 38x38x75 cm, con marco y tapa de fundición, para alojamiento de la válvula. El precio no incluye la válvula, la excavación ni el relleno del trasdós.
Código |  | Unidad | Descripción | Rendimiento | Precio unitario | Importe
1 |  |  | Materiales
mt10hmf100fzb |  | m³ | Concreto simple f'c=315 kg/cm² (4500 psi), clase de exposición F0 S2 P1 C0, tamaño máximo del agregado 25 mm (1" ASTM Nº 57), consistencia blanda, premezclado, según ACI 318. | 0.111 | 133.51 | 14.82
mt04lpv010a |  | Ud | Ladrillo cerámico perforado (panal), para revestir, 24x11,5x9 cm, densidad 780 kg/m³. | 53 | 0.24 | 12.72
mt08aaa010a |  | m³ | Agua. | 0.012 | 1.97 | 0.02
mt01arg005a |  | t | Arena de cantera, para mortero preparado en obra. | 0.057 | 23.01 | 1.31
mt08cem000h |  | kg | Cemento gris en sacos. | 13.082 | 0.19 | 2.49
mt08adt010 |  | kg | Aditivo hidrófugo para impermeabilización de morteros u concretos. | 0.173 | 1.58 | 0.27
mt11tfa010a |  | Ud | Marco y tapa de fundición, 40x40 cm, para caja de registro registrable, carga de rotura 125 kN. | 1 | 29.66 | 29.66
|  |  |  | Subtotal materiales: |  | 61.29
2 |  |  | Equipo y maquinaria
mq06hor010 |  | h | Concretera. | 0.026 | 1.88 | 0.05
|  |  |  | Subtotal equipo y maquinaria: |  | 0.05
3 |  |  | Mano de obra
mo020 |  | h | Albañil. | 1.719 | 12.93 | 22.23
mo113 |  | h | Peón de albañilería. | 1.526 | 7.91 | 12.07
|  |  |  | Subtotal mano de obra: |  | 34.3
4 |  |  | Herramientas
|  | % | Herramientas | 2 | 95.64 | 1.91
Coste de mantenimiento decenal: $ 4,88 en los primeros 10 años. |  |  |  | Costos directos (1+2+3+4): |  | 97.55