## Hoja 1
IFW070 | Ud |  | Caja eléctrica.
Caja eléctrica de obra de mampostería, de dimensiones interiores 38x38x75 cm, con marco y tapa de fundición, para alojamiento de la válvula.
Descompuesto |  | Ud |  | Descomposición | Rend. | Precio unitario | Precio partida
mt10hmf050ftb |  | m³ |  | Concreto masivo f'c=310 kg/cm² (31 MPa), clase de exposición F0 S2 P1 C0, tamaño máximo del agregado 19 mm, consistencia blanda, preparado en concretera, según ACI 318-08. | 0.111 | 152.92 | 16.97
mt04lpv010a |  | Ud |  | Ladrillo cerámico perforado (panal), para revestir, 24x12x9 cm. | 53 | 0.29 | 15.37
mt09mor010c |  | m³ |  | Mortero de cemento CEM II/B-P 32,5 N tipo M-5, confeccionado en obra con 250 kg/m³ de cemento y una proporción en volumen 1/6. | 0.018 | 152.45 | 2.74
mt09mor010f |  | m³ |  | Mortero de cemento CEM II/B-P 32,5 N tipo M-15, confeccionado en obra con 450 kg/m³ de cemento y una proporción en volumen 1/3. | 0.019 | 197.4 | 3.75
mt11tfa010a |  | Ud |  | Marco y tapa de fundición, 40x40 cm, para caja eléctrica registrable, carga de rotura 125 kN. | 1 | 35.62 | 35.62
mt01arr010a |  | t |  | Grava de cantera, de 19 a 25 mm de diámetro. | 0.687 | 9.31 | 6.4
mq01ret020b |  | h |  | Retrocargadora sobre neumáticos, de 70 kW. | 0.091 | 42.63 | 3.88
mo019 |  | h |  | Albañil. | 1.747 | 12.79 | 22.34
mo111 |  | h |  | Peón de albañilería. | 1.292 | 8.08 | 10.44
|  | % |  | Medios auxiliares | 2 | 117.51 | 2.35
|  | % |  | Costes indirectos | 3 | 119.86 | 3.6
Coste de mantenimiento decenal: $ 6,17 en los primeros 10 años. | [5 empty] | Total: | 123.46