## Hoja 1
IFW070 | Ud | Caja eléctrica.
Caja eléctrica de concreto masivo "in situ", de dimensiones interiores 50x50x50 cm, con marco y tapa de fundición, para alojamiento de la válvula.
Descompuesto |  | Ud | Descomposición | Rend. | Precio unitario | Precio partida
mt10hmf050ftb |  | m³ | Concreto masivo f'c=310 kg/cm² (31 MPa), clase de exposición F0 S2 P1 C0, tamaño máximo del agregado 19 mm, consistencia blanda, preparado en concretera, según ACI 318-08. | 0.096 | 152.92 | 14.68
mt08epr030b |  | Ud | Encofrado para formación de cajas eléctricas de sección cuadrada de 50x50x50 cm, realizado con láminas metálicas reutilizables, incluso p/p de accesorios de montaje. | 0.05 | 314.61 | 15.73
mt10hmf050fwb |  | m³ | Concreto masivo f'c=350 kg/cm² (35 MPa), clase de exposición F0 S2 P1 C0, tamaño máximo del agregado 19 mm, consistencia blanda, preparado en concretera, según ACI 318-08. | 0.149 | 164.78 | 24.55
mt11tfa010b |  | Ud | Marco y tapa de fundición, 50x50 cm, para caja eléctrica registrable, carga de rotura 125 kN. | 1 | 67.69 | 67.69
mt01arr010a |  | t | Grava de cantera, de 19 a 25 mm de diámetro. | 0.419 | 9.31 | 3.9
mo019 |  | h | Albañil. | 0.955 | 12.79 | 12.21
mo111 |  | h | Peón de albañilería. | 1.5 | 8.08 | 12.12
|  | % | Medios auxiliares | 2 | 150.88 | 3.02
|  | % | Costes indirectos | 3 | 153.9 | 4.62
Coste de mantenimiento decenal: $ 7,93 en los primeros 10 años. |  |  |  |  | Total: | 158.52