## Hoja 1
IGA020 | Ud | Acometida interior de gas.
Acometida interior de gas, D=2" (50 mm) de acero, de 8 m de longitud, con llave de edificio vista formada por válvula de compuerta de latón fundido.
Código |  | Unidad | Descripción | Rendimiento | Precio unitario | Importe
1 |  |  | Materiales
mt08tan010gm |  | m | Tubo de acero negro, con soldadura longitudinal por resistencia eléctrica, serie M, de 2" DN 50 mm de diámetro y 3,6 mm de espesor, con el precio incrementado el 60% en concepto de accesorios y piezas especiales. | 8 | 24.29 | 194.32
mt37svc010o |  | Ud | Válvula de compuerta de latón fundido, para roscar, de 2". | 1 | 42.6 | 42.6
mt08tan320 |  | Ud | Material auxiliar para montaje y sujeción a la obra de las tuberías de acero negro. | 4.5 | 7.34 | 33.03
|  |  |  | Subtotal materiales: |  | 269.95
2 |  |  | Mano de obra
mo010 |  | h | Gasfitero. | 2.323 | 18.33 | 42.58
mo109 |  | h | Principiante de gasfitero. | 2.323 | 11.42 | 26.53
|  |  |  | Subtotal mano de obra: |  | 69.11
3 |  |  | Herramientas
|  | % | Herramientas | 2 | 339.06 | 6.78
Coste de mantenimiento decenal: $ 31,13 en los primeros 10 años. |  |  |  | Costos directos (1+2+3): |  | 345.84