## Hoja 1
IGD105 | Ud | Boca de carga desplazada.
Boca de carga desplazada de acero, de 1 1/2" (40 mm) compuesta por valvulería, manómetro y accesorios de conexión, alojada en gabinete. Incluso material auxiliar para montaje y sujeción a la obra, accesorios y piezas especiales, gabinete de lámina galvanizada.
Código |  | Unidad | Descripción | Rendimiento | Precio unitario | Importe
1 |  |  | Materiales
mt43acv150 |  | Ud | Boca de carga de latón con clapeta, con rosca cónica NPT de 1 1/4" de diámetro. | 1 | 37.83 | 37.83
mt43acv100d |  | Ud | Llave de esfera de acero inoxidable con mando de palanca, con rosca cilíndrica GAS hembra-hembra de 1 1/2" de diámetro, PN=56 bar. | 2 | 240.97 | 481.94
mt08tan330f |  | Ud | Material auxiliar para montaje y sujeción a la obra de las tuberías de acero, de 1 1/2" DN 40 mm. | 0.6 | 1.27 | 0.76
mt08tan010fm |  | m | Tubo de acero negro, con soldadura longitudinal por resistencia eléctrica, serie M, de 1 1/2" DN 40 mm de diámetro y 3,2 mm de espesor, con el precio incrementado el 60% en concepto de accesorios y piezas especiales. | 0.6 | 16.92 | 10.15
mt43acv090a |  | Ud | Llave de esfera de latón con mando de palanca, con rosca cilíndrica GAS hembra-hembra de 1/4" de diámetro, PN=30 bar, acabado cromado. | 1 | 9.95 | 9.95
mt43www050 |  | Ud | Manómetro de acero inoxidable con baño de glicerina y diámetro de esfera de 60 mm, con toma vertical, para montaje roscado de 1/4", escala de presión de 0 a 40 bar. | 1 | 15.61 | 15.61
mt43acv200 |  | Ud | Válvula de seguridad de latón, con rosca cónica NPT de 3/4" de diámetro. | 1 | 46.37 | 46.37
mt43acv250 |  | Ud | Acoplamiento de latón hembra-macho con tuerca, para boca de carga, con rosca trapezoidal ACME de 1 3/4" de diámetro y rosca cónica NPT de 1" de diámetro. | 1 | 29.15 | 29.15
mt43www075 |  | Ud | Gabinete de lámina galvanizada de 400x300x250 mm, con puerta y cerradura de triángulo. | 1 | 103.03 | 103.03
|  |  |  | Subtotal materiales: |  | 734.79
2 |  |  | Mano de obra
mo010 |  | h | Gasfitero. | 2.242 | 17.64 | 39.55
mo109 |  | h | Principiante de gasfitero. | 2.242 | 10.99 | 24.64
|  |  |  | Subtotal mano de obra: |  | 64.19
3 |  |  | Herramientas
|  | % | Herramientas | 2 | 798.98 | 15.98
Coste de mantenimiento decenal: $ 73,35 en los primeros 10 años. |  |  |  | Costos directos (1+2+3): |  | 814.96