## Hoja 1
IGL030 | m | Cableado.
Cableado formado por cable unipolar H07V-K, siendo su tensión asignada de 450/750 V, reacción al fuego clase Eca, con conductor multifilar de cobre clase 5 (-K) de 1,5 mm² de sección, con aislamiento de PVC (V). Incluso cuantos accesorios sean necesarios para su correcta instalación.
Código |  | Unidad | Descripción | Rendimiento | Precio unitario | Importe
1 |  |  | Materiales
mt35cun040aa |  | m | Cable unipolar H07V-K, siendo su tensión asignada de 450/750 V, reacción al fuego clase Eca según UNE-EN 50575, con conductor multifilar de cobre clase 5 (-K) de 1,5 mm² de sección, con aislamiento de PVC (V). | 1 | 0.56 | 0.56
|  |  |  | Subtotal materiales: |  | 0.56
2 |  |  | Mano de obra
mo006 |  | h | Instalador de equipos y redes de seguridad. | 0.02 | 17.64 | 0.35
mo105 |  | h | Principiante de instalador de redes y equipos de detección y seguridad. | 0.02 | 10.99 | 0.22
|  |  |  | Subtotal mano de obra: |  | 0.57
3 |  |  | Herramientas
|  | % | Herramientas | 2 | 1.13 | 0.02
Coste de mantenimiento decenal: $ 0,06 en los primeros 10 años. |  |  |  | Costos directos (1+2+3): |  | 1.15