## Hoja 1
IGM015 | m |  | Tubería para montante individual de gas.
Tubería, para montante individual de gas, colocada superficialmente, formada por tubo de cobre estirado en frío sin soldadura, diámetro D=10/12 mm.
Código |  | Unidad |  | Descripción | Rendimiento | Precio unitario | Importe
1 |  |  |  | Materiales
mt43tco400a |  | Ud |  | Material auxiliar para montaje y sujeción a la obra de las tuberías de cobre estirado en frío sin soldadura, diámetro D=10/12 mm. | 1 | 0.12 | 0.12
mt43tco010ad |  | m |  | Tubo de cobre estirado en frío sin soldadura, diámetro D=10/12 mm y 1 mm de espesor, con el precio incrementado el 15% en concepto de accesorios y piezas especiales. | 1 | 2.71 | 2.71
[5 empty] | Subtotal materiales: |  | 2.83
2 |  |  |  | Mano de obra
mo010 |  | h |  | Gasfitero. | 0.285 | 18.33 | 5.22
mo109 |  | h |  | Principiante de gasfitero. | 0.285 | 11.42 | 3.25
[5 empty] | Subtotal mano de obra: |  | 8.47
3 |  |  |  | Herramientas
|  | % |  | Herramientas | 2 | 11.3 | 0.23
Coste de mantenimiento decenal: $ 1,04 en los primeros 10 años. |  |  |  |  | Costos directos (1+2+3): |  | 11.53