## Hoja 1
IGW020 | Ud |  | Válvula de gas.
Llave de esfera de latón con mando de mariposa, con rosca cilíndrica GAS macho-macho de 1" de diámetro, PN=5 bar.
Código |  | Unidad |  | Descripción | Rendimiento | Precio unitario | Importe
1 |  |  |  | Materiales
mt43acv040c |  | Ud |  | Llave de esfera de latón con mando de mariposa, con rosca cilíndrica GAS macho-macho de 1" de diámetro, PN=5 bar. | 1 | 15.11 | 15.11
[5 empty] | Subtotal materiales: |  | 15.11
2 |  |  |  | Mano de obra
mo010 |  | h |  | Gasfitero. | 0.255 | 18.33 | 4.67
mo109 |  | h |  | Principiante de gasfitero. | 0.255 | 11.42 | 2.91
[5 empty] | Subtotal mano de obra: |  | 7.58
3 |  |  |  | Herramientas
|  | % |  | Herramientas | 2 | 22.69 | 0.45
Coste de mantenimiento decenal: $ 3,93 en los primeros 10 años. |  |  |  |  | Costos directos (1+2+3): |  | 23.14