## Hoja 1
IGW020 | Ud |  | Válvula de gas.
Llave de esfera de latón con mando de palanca, con rosca cilíndrica GAS hembra-hembra de 1/4" de diámetro, PN=30 bar, acabado cromado.
Código |  | Unidad |  | Descripción | Rendimiento | Precio unitario | Importe
1 |  |  |  | Materiales
mt43acv090a |  | Ud |  | Llave de esfera de latón con mando de palanca, con rosca cilíndrica GAS hembra-hembra de 1/4" de diámetro, PN=30 bar, acabado cromado. | 1 | 10.27 | 10.27
[5 empty] | Subtotal materiales: |  | 10.27
2 |  |  |  | Mano de obra
mo010 |  | h |  | Gasfitero. | 0.068 | 18.33 | 1.25
mo109 |  | h |  | Principiante de gasfitero. | 0.068 | 11.42 | 0.78
[5 empty] | Subtotal mano de obra: |  | 2.03
3 |  |  |  | Herramientas
|  | % |  | Herramientas | 2 | 12.3 | 0.25
Coste de mantenimiento decenal: $ 2,13 en los primeros 10 años. |  |  |  |  | Costos directos (1+2+3): |  | 12.55