## Hoja 1
IGW020 | Ud |  | Válvula de gas.
Llave de esfera de acero inoxidable con mando de palanca, con bridas en ambos lados de 3" de diámetro, PN=16 bar.
Código |  | Unidad |  | Descripción | Rendimiento | Precio unitario | Importe
1 |  |  |  | Materiales
mt43acv120a |  | Ud |  | Llave de esfera de acero inoxidable con mando de palanca, con bridas en ambos lados de 3" de diámetro, PN=16 bar. | 1 | 712.46 | 712.46
[5 empty] | Subtotal materiales: |  | 712.46
2 |  |  |  | Mano de obra
mo010 |  | h |  | Gasfitero. | 0.565 | 18.33 | 10.36
mo109 |  | h |  | Principiante de gasfitero. | 0.565 | 11.42 | 6.45
[5 empty] | Subtotal mano de obra: |  | 16.81
3 |  |  |  | Herramientas
|  | % |  | Herramientas | 2 | 729.27 | 14.59
Coste de mantenimiento decenal: $ 126,46 en los primeros 10 años. |  |  |  |  | Costos directos (1+2+3): |  | 743.86