## Hoja 1
IGW020 | Ud |  | Válvula de gas.
Llave de esfera de acero inoxidable con mando de palanca, con bridas en ambos lados de 6" de diámetro, PN=16 bar.
Código |  | Unidad |  | Descripción | Rendimiento | Precio unitario | Importe
1 |  |  |  | Materiales
mt43acv120d |  | Ud |  | Llave de esfera de acero inoxidable con mando de palanca, con bridas en ambos lados de 6" de diámetro, PN=16 bar. | 1 | 2381.05 | 2381.05
[5 empty] | Subtotal materiales: |  | 2381.05
2 |  |  |  | Mano de obra
mo010 |  | h |  | Gasfitero. | 0.713 | 18.33 | 13.07
mo109 |  | h |  | Principiante de gasfitero. | 0.713 | 11.42 | 8.14
[5 empty] | Subtotal mano de obra: |  | 21.21
3 |  |  |  | Herramientas
|  | % |  | Herramientas | 2 | 2402.26 | 48.05
Coste de mantenimiento decenal: $ 416,55 en los primeros 10 años. |  |  |  |  | Costos directos (1+2+3): |  | 2450.31