## Hoja 1
III075 | Ud | Campana LED para industria. Instalación suspendida.
Campana LED para industria, no regulable, de 388 mm de diámetro y 175 mm de altura, de 200 W, alimentación a 220/240 V y 50-60 Hz, con lámpara LED SMD, temperatura de color 6000 K, cuerpo de aluminio extruido de color negro, haz de luz extensivo 120° y difusor de policarbonato, índice de deslumbramiento unificado menor de 19, índice de reproducción cromática mayor de 80, flujo luminoso 26211 lúmenes, grado de protección IP65, con cadena de acero de 1,5 m de longitud. Instalación suspendida.
Código |  | Unidad | Descripción | Rendimiento | Precio unitario | Importe
1 |  |  | Materiales
mt34clg010v |  | Ud | Campana LED para industria, no regulable, de 388 mm de diámetro y 175 mm de altura, de 200 W, alimentación a 220/240 V y 50-60 Hz, con lámpara LED SMD, temperatura de color 6000 K, cuerpo de aluminio extruido de color negro, haz de luz extensivo 120° y difusor de policarbonato, índice de deslumbramiento unificado menor de 19, índice de reproducción cromática mayor de 80, flujo luminoso 26211 lúmenes, grado de protección IP65. | 1 | 411.86 | 411.86
mt34clg011a |  | Ud | Cadena de acero de 1,5 m de longitud, para instalación suspendida de campana LED. | 1 | 14.87 | 14.87
|  |  |  | Subtotal materiales: |  | 426.73
2 |  |  | Mano de obra
mo003 |  | h | Instalador electricista. | 0.357 | 17.64 | 6.3
mo102 |  | h | Principiante de electricista. | 0.357 | 10.99 | 3.92
|  |  |  | Subtotal mano de obra: |  | 10.22
3 |  |  | Herramientas
|  | % | Herramientas | 2 | 436.95 | 8.74
Coste de mantenimiento decenal: $ 178,28 en los primeros 10 años. |  |  |  | Costos directos (1+2+3): |  | 445.69