## Hoja 1
III171 | Ud | Plafón circular con lámpara LED.
Plafón, de 300 mm de diámetro y 40 mm de altura, de 24 W, alimentación a 220/240 V y 50-60 Hz, con lámpara LED no reemplazable, temperatura de color 4000 K, con cuerpo de aluminio acabado lacado color blanco, haz de luz extensivo 120° y difusor de policarbonato opal, índice de deslumbramiento unificado menor de 19, índice de reproducción cromática mayor de 80, flujo luminoso 1900 lúmenes, grado de protección IP20. Instalación en superficie.
Código |  | Unidad | Descripción | Rendimiento | Precio unitario | Importe
1 |  |  | Materiales
mt34flg010U |  | Ud | Plafón, de 300 mm de diámetro y 40 mm de altura, de 24 W, alimentación a 220/240 V y 50-60 Hz, con lámpara LED no reemplazable, temperatura de color 4000 K, con cuerpo de aluminio acabado lacado color blanco, haz de luz extensivo 120° y difusor de policarbonato opal, índice de deslumbramiento unificado menor de 19, índice de reproducción cromática mayor de 80, flujo luminoso 1900 lúmenes, grado de protección IP20. | 1 | 17.59 | 17.59
|  |  |  | Subtotal materiales: |  | 17.59
2 |  |  | Mano de obra
mo003 |  | h | Instalador electricista. | 0.204 | 17.64 | 3.6
mo102 |  | h | Principiante de electricista. | 0.204 | 10.99 | 2.24
|  |  |  | Subtotal mano de obra: |  | 5.84
3 |  |  | Herramientas
|  | % | Herramientas | 2 | 23.43 | 0.47
Coste de mantenimiento decenal: $ 9,56 en los primeros 10 años. |  |  |  | Costos directos (1+2+3): |  | 23.9