## Hoja 1
III172 | Ud | Plafón cuadrado con lámpara LED.
Plafón, de 225x225x40 mm, de 18 W, alimentación a 220/240 V y 50-60 Hz, con lámpara LED no reemplazable, temperatura de color 4000 K, con cuerpo de aluminio acabado lacado color blanco, haz de luz extensivo 120° y difusor de policarbonato opal, índice de deslumbramiento unificado menor de 19, índice de reproducción cromática mayor de 80, flujo luminoso 1440 lúmenes, grado de protección IP20. Instalación en superficie.
Código |  |  | Unidad | Descripción | Rendimiento | Precio unitario | Importe
1 |  |  |  | Materiales
mt34flg110mb |  |  | Ud | Plafón, de 225x225x40 mm, de 18 W, alimentación a 220/240 V y 50-60 Hz, con lámpara LED no reemplazable, temperatura de color 4000 K, con cuerpo de aluminio acabado lacado color blanco, haz de luz extensivo 120° y difusor de policarbonato opal, índice de deslumbramiento unificado menor de 19, índice de reproducción cromática mayor de 80, flujo luminoso 1440 lúmenes, grado de protección IP20. | 1 | 14.88 | 14.88
[5 empty] | Subtotal materiales: |  | 14.88
2 |  |  |  | Mano de obra
mo003 |  |  | h | Instalador electricista. | 0.204 | 17.64 | 3.6
mo102 |  |  | h | Principiante de electricista. | 0.204 | 10.99 | 2.24
[5 empty] | Subtotal mano de obra: |  | 5.84
3 |  |  |  | Herramientas
|  |  | % | Herramientas | 2 | 20.72 | 0.41
Coste de mantenimiento decenal: $ 8,45 en los primeros 10 años. |  |  |  |  | Costos directos (1+2+3): |  | 21.13