## Hoja 1
III220 | Ud |  | Proyector. Instalación empotrada.
Proyector orientable de aluminio inyectado, con, de aluminio y compuesto termoplástico, de color blanco, acabado mate, no regulable, de 27 W, alimentación a 220/240 V y 50-60 Hz, 85 mm de diámetro y 182 mm de altura, con lámpara LED no reemplazable, temperatura de color 3000 K, óptica formada por reflector de alto rendimiento, haz de luz extensivo 24°, índice de reproducción cromática mayor de 90, flujo luminoso 2302 lúmenes, grado de protección IP20. Instalación empotrada. Incluso lámparas. El precio no incluye las ayudas de albañilería para instalaciones.
Código |  | Unidad |  | Descripción | Rendimiento | Precio unitario | Importe
1 |  |  |  | Materiales
mt34lle290d |  | Ud |  | Proyector orientable, de aluminio inyectado, con, de aluminio y compuesto termoplástico, de color blanco, acabado mate, no regulable, de 27 W, alimentación a 220/240 V y 50-60 Hz, 85 mm de diámetro y 182 mm de altura, con lámpara LED no reemplazable, temperatura de color 3000 K, óptica formada por reflector de alto rendimiento, haz de luz extensivo 24°, índice de reproducción cromática mayor de 90, flujo luminoso 2302 lúmenes, grado de protección IP20, para empotrar. | 1 | 370.1 | 370.1
[5 empty] | Subtotal materiales: |  | 370.1
2 |  |  |  | Mano de obra
mo003 |  | h |  | Instalador electricista. | 0.408 | 17.64 | 7.2
mo102 |  | h |  | Principiante de electricista. | 0.408 | 10.99 | 4.48
[5 empty] | Subtotal mano de obra: |  | 11.68
3 |  |  |  | Herramientas
|  | % |  | Herramientas | 2 | 381.78 | 7.64
Coste de mantenimiento decenal: $ 155,77 en los primeros 10 años. |  |  |  |  | Costos directos (1+2+3): |  | 389.42