## Hoja 1
IMK200 | Ud |  | Entrada binaria KNX.
Entrada binaria para conectar hasta 8 dispositivos convencionales con tensión nominal 230 V, de 4 módulos, con protocolo de comunicación KNX. Montaje en carril DIN.
Código |  | Unidad |  | Descripción | Rendimiento | Precio unitario | Importe
1 |  |  |  | Materiales
mt35dse012a |  | Ud |  | Entrada binaria para conectar hasta 8 dispositivos convencionales con tensión nominal 230 V, de 4 módulos, con protocolo de comunicación KNX, con borne de conexión y derivación KNX, para montaje en carril DIN. | 1 | 627.6 | 627.6
[5 empty] | Subtotal materiales: |  | 627.6
2 |  |  |  | Mano de obra
mo003 |  | h |  | Instalador electricista. | 0.234 | 17.64 | 4.13
mo102 |  | h |  | Principiante de electricista. | 0.234 | 10.99 | 2.57
mo123 |  | h |  | Especialista en la puesta en marcha de instalaciones. | 0.469 | 33.37 | 15.65
[5 empty] | Subtotal mano de obra: |  | 22.35
3 |  |  |  | Herramientas
|  | % |  | Herramientas | 2 | 649.95 | 13
Coste de mantenimiento decenal: $ 33,15 en los primeros 10 años. |  |  |  |  | Costos directos (1+2+3): |  | 662.95