## Hoja 1
IMK920 | m | Cable eléctrico.
Cable unipolar H07V-K, siendo su tensión asignada de 450/750 V, reacción al fuego clase Eca, con conductor multifilar de cobre clase 5 (-K) de 2,5 mm² de sección, con aislamiento de PVC (V). Incluso accesorios y elementos de sujeción.
Código |  | Unidad | Descripción | Rendimiento | Precio unitario | Importe
1 |  |  | Materiales
mt35cun040ab |  | m | Cable unipolar H07V-K, siendo su tensión asignada de 450/750 V, reacción al fuego clase Eca según UNE-EN 50575, con conductor multifilar de cobre clase 5 (-K) de 2,5 mm² de sección, con aislamiento de PVC (V). | 1 | 0.94 | 0.94
|  |  |  | Subtotal materiales: |  | 0.94
2 |  |  | Mano de obra
mo003 |  | h | Instalador electricista. | 0.01 | 18.33 | 0.18
mo102 |  | h | Principiante de electricista. | 0.01 | 11.42 | 0.11
|  |  |  | Subtotal mano de obra: |  | 0.29
3 |  |  | Herramientas
|  | % | Herramientas | 2 | 1.23 | 0.02
Coste de mantenimiento decenal: $ 0,05 en los primeros 10 años. |  |  |  | Costos directos (1+2+3): |  | 1.25