## Hoja 1
IMK910 | Ud |  | Caja de derivación.
Caja de derivación ciega, rectangular, de 100x100x45 mm, con 12 entradas troqueladas y tapa de registro con garras metálicas. Instalación empotrada. Incluso regletas de conexión. El precio no incluye las ayudas de albañilería para instalaciones.
Código |  | Unidad |  | Descripción | Rendimiento | Precio unitario | Importe
1 |  |  |  | Materiales
mt35caj021b |  | Ud |  | Caja de derivación ciega, rectangular, de 100x100x45 mm, con 12 entradas troqueladas y tapa de registro con garras metálicas, para empotrar. Incluso regletas de conexión. | 1 | 1.21 | 1.21
[5 empty] | Subtotal materiales: |  | 1.21
2 |  |  |  | Mano de obra
mo003 |  | h |  | Instalador electricista. | 0.102 | 18.33 | 1.87
mo102 |  | h |  | Principiante de electricista. | 0.102 | 11.42 | 1.16
[5 empty] | Subtotal mano de obra: |  | 3.03
3 |  |  |  | Herramientas
|  | % |  | Herramientas | 2 | 4.24 | 0.08
Coste de mantenimiento decenal: $ 0,15 en los primeros 10 años. |  |  |  |  | Costos directos (1+2+3): |  | 4.32