## Hoja 1
IOB040 | Ud | Hidrante de columna.
Hidrante de columna seca de 4" DN 100 mm, con toma recta a la red, carrete de 300 mm, una boca de 4" DN 100 mm, dos bocas de 2 1/2" DN 70 mm, racores y tapones. Incluso elementos de fijación.
Código |  | Unidad | Descripción | Rendimiento | Precio unitario | Importe
1 |  |  | Materiales
mt41hid010cbb |  | Ud | Hidrante de columna seca de 4" DN 100 mm, con toma recta a la red, carrete de 300 mm, una boca de 4" DN 100 mm, dos bocas de 2 1/2" DN 70 mm, racores y tapones. Incluso elementos de fijación. | 1 | 1277.81 | 1277.81
|  |  |  | Subtotal materiales: |  | 1277.81
2 |  |  | Mano de obra
mo008 |  | h | Plomero. | 0.764 | 18.33 | 14
mo107 |  | h | Principiante de plomería. | 0.764 | 11.42 | 8.72
|  |  |  | Subtotal mano de obra: |  | 22.72
3 |  |  | Herramientas
|  | % | Herramientas | 2 | 1300.53 | 26.01
Coste de mantenimiento decenal: $ 2.785,73 en los primeros 10 años. |  |  |  | Costos directos (1+2+3): |  | 1326.54