## Hoja 1
IOJ150 | Ud |  | Sellado de paso de tubería combustible, con abrazadera intumescente cortafuego.
Sellado de paso de tubería de PVC, de 50 mm de diámetro nominal exterior, y de 1,8 mm de espesor, en muro de 15 cm de espesor, para protección pasiva contra incendios y garantizar la resistencia al fuego EI 180, con sellador acrílico con propiedades ignífugas, color blanco como material de relleno, abrazadera intumescente, en cada cara del muro, fijada con 2 anclajes mecánicos tipo tornillo de cabeza plana con estrella interior de seis puntas para llave Torx, de acero galvanizado, 6x35, de 6 mm de diámetro y 35 mm de longitud.
Código |  | Unidad |  | Descripción | Rendimiento | Precio unitario | Importe
1 |  |  |  | Materiales
mt41phi010a |  | Ud |  | Cartucho de 310 ml de sellador acrílico con propiedades ignífugas, color blanco, para sellado de juntas y aberturas lineales. | 0.756 | 23.41 | 17.7
mt41phi100a |  | Ud |  | Abrazadera intumescente, de 50 mm de diámetro nominal exterior, para tubería combustible, con elementos de fijación. | 2 | 28.9 | 57.8
mt26ahi113a |  | Ud |  | Anclaje mecánico tipo tornillo de cabeza plana con estrella interior de seis puntas para llave Torx, de acero galvanizado, 6x35, de 6 mm de diámetro y 35 mm de longitud, para fijación sobre elementos de concreto, fisurados o no fisurados. | 4 | 1 | 4
[5 empty] | Subtotal materiales: |  | 79.5
2 |  |  |  | Mano de obra
mo020 |  | h |  | Albañil. | 0.245 | 18.63 | 4.56
mo113 |  | h |  | Peón de albañilería. | 0.245 | 11.49 | 2.82
[5 empty] | Subtotal mano de obra: |  | 7.38
3 |  |  |  | Herramientas
|  | % |  | Herramientas | 2 | 86.88 | 1.74
Coste de mantenimiento decenal: $ 9,75 en los primeros 10 años. |  |  |  |  | Costos directos (1+2+3): |  | 88.62