## Hoja 1
IOT034 | Ud |  | Rociador decorativo.
Rociador automático colgante oculto, respuesta rápida con ampolla fusible de vidrio frágil de 2,5 mm de diámetro y disolución alcohólica de color rojo, rotura a 68°C, rotura a 68°C, de 1/2" DN 15 mm de diámetro de rosca, coeficiente de descarga K de 80 (métrico), presión de trabajo 12 bar, acabado lacado color negro, con embellecedor plano. Instalación empotrada. Incluso accesorios y piezas especiales para conexión a la red de distribución de agua. El precio no incluye las ayudas de albañilería para instalaciones.
Código |  | Unidad |  | Descripción | Rendimiento | Precio unitario | Importe
1 |  |  |  | Materiales
mt41roc040c |  | Ud |  | Rociador automático colgante oculto, respuesta rápida con ampolla fusible de vidrio frágil de 2,5 mm de diámetro y disolución alcohólica de color rojo, rotura a 68°C, rotura a 68°C, de 1/2" DN 15 mm de diámetro de rosca, coeficiente de descarga K de 80 (métrico), presión de trabajo 12 bar, acabado lacado color negro. | 1 | 35.08 | 35.08
mt41roc041c |  | Ud |  | Embellecedor plano, acabado lacado color negro, para rociador automático de 1/2" DN 15 mm de diámetro de rosca. | 1 | 3.8 | 3.8
mt41roc500 |  | Ud |  | Accesorios y piezas especiales para conexión de rociador a red de distribución de agua. | 1 | 3.78 | 3.78
[5 empty] | Subtotal materiales: |  | 42.66
2 |  |  |  | Mano de obra
mo008 |  | h |  | Plomero. | 0.255 | 17.64 | 4.5
mo107 |  | h |  | Principiante de plomería. | 0.255 | 10.99 | 2.8
[5 empty] | Subtotal mano de obra: |  | 7.3
3 |  |  |  | Herramientas
|  | % |  | Herramientas | 2 | 49.96 | 1
Coste de mantenimiento decenal: $ 20,89 en los primeros 10 años. |  |  |  |  | Costos directos (1+2+3): |  | 50.96