## Hoja 1
ISB022 | m | Bajante vista de piezas cerámicas.
Bajante de la red de desagüe de aguas pluviales, formada por tubos cónicos de barro cocido, colocados con mortero de cemento, confeccionado en obra, dosificación 1:5. Incluso material auxiliar para montaje y sujeción a la obra, accesorios y piezas especiales.
Código |  |  | Unidad | Descripción | Rendimiento | Precio unitario | Importe
1 |  |  |  | Materiales
mt36cba020a |  |  | Ud | Tubo cónico de barro cocido, para bajante circular, de 27 cm de longitud. | 5.5 | 4.69 | 25.8
mt36cba021 |  |  | Ud | Anteojos de seguridad de sujeción para tubo cónico de barro cocido. | 2 | 8.14 | 16.28
mt08aaa010a |  |  | m³ | Agua. | 0.006 | 2.04 | 0.01
mt01arg005a |  |  | t | Arena de cantera, para mortero preparado en obra. | 0.016 | 23.95 | 0.38
mt08cem000h |  |  | kg | Cemento gris en sacos. | 3 | 0.2 | 0.6
[5 empty] | Subtotal materiales: |  | 43.07
2 |  |  |  | Equipo y maquinaria
mq06hor010 |  |  | h | Concretera eléctrica con una capacidad de amasado de 160 l. | 0.007 | 4.1 | 0.03
[5 empty] | Subtotal equipo y maquinaria: |  | 0.03
3 |  |  |  | Mano de obra
mo008 |  |  | h | Plomero. | 0.713 | 18.33 | 13.07
mo107 |  |  | h | Principiante de plomería. | 0.795 | 11.42 | 9.08
[5 empty] | Subtotal mano de obra: |  | 22.15
4 |  |  |  | Herramientas
|  |  | % | Herramientas | 2 | 65.25 | 1.31
Coste de mantenimiento decenal: $ 5,32 en los primeros 10 años. |  |  |  |  | Costos directos (1+2+3+4): |  | 66.56