## Hoja 1
ISB045 | Ud |  | Atenuador de presión de aire positiva.
Atenuador de presión de aire positiva de PVC, de 110 mm de diámetro y 3785 litros de capacidad, apto para temperaturas desde -20 hasta 60°C, clasificación Al, con junta elástica, conectado a la bajante.
Código |  | Unidad |  | Descripción | Rendimiento | Precio unitario | Importe
1 |  |  |  | Materiales
mt36vpj040e |  | Ud |  | Atenuador de presión de aire positiva de PVC, de 110 mm de diámetro y 3785 litros de capacidad, apto para temperaturas desde -20 hasta 60°C, clasificación Al, con junta elástica. | 1 | 1244.23 | 1244.23
[5 empty] | Subtotal materiales: |  | 1244.23
2 |  |  |  | Mano de obra
mo008 |  | h |  | Plomero. | 0.255 | 18.33 | 4.67
mo107 |  | h |  | Principiante de plomería. | 0.255 | 11.42 | 2.91
[5 empty] | Subtotal mano de obra: |  | 7.58
3 |  |  |  | Herramientas
|  | % |  | Herramientas | 2 | 1251.81 | 25.04
Coste de mantenimiento decenal: $ 51,07 en los primeros 10 años. |  |  |  |  | Costos directos (1+2+3): |  | 1276.85