## Hoja 1
ISC020 | m | Canal oculto en zona intermedia del faldón.
Canal oculto situado en la zona intermedia del faldón, de piezas preformadas de plancha de cobre de 1,00 mm de espesor y 1250 mm de desarrollo y babero de plomo, con uniones soldadas, fijado con clavos sobre cajeado de ladrillo cerámico hueco doble, de 11,5 cm de espesor.
Código |  | Unidad | Descripción | Rendimiento | Precio unitario | Importe
1 |  |  | Materiales
mt04lvc010c |  | Ud | Ladrillo cerámico hueco doble, para revestir, 24x11,5x9 cm, densidad 780 kg/m³. | 33 | 0.4 | 13.2
mt08aaa010a |  | m³ | Agua. | 0.01 | 2 | 0.02
mt01arg005a |  | t | Arena de cantera, para mortero preparado en obra. | 0.078 | 23.51 | 1.83
mt08cem000h |  | kg | Cemento gris en sacos. | 12 | 0.19 | 2.28
mt13vac020a |  | m | Piezas preformadas de plancha de cobre de 1 mm de espesor y 1250 mm de desarrollo, para formación de canal oculto en cubierta inclinada. | 1.1 | 57.05 | 62.76
mt13vac021 |  | Ud | Clavos de cobre de 3 mm de diámetro, con junta estanca, para fijación de piezas preformadas en canal oculto. | 4 | 0.1 | 0.4
mt13vap010c |  | m² | Plancha de plomo laminado de 2 mm de espesor. | 0.7 | 48.94 | 34.26
mt14pap100b |  | kg | Emulsión asfáltica de base acuosa. | 0.2 | 3.07 | 0.61
|  |  |  | Subtotal materiales: |  | 115.36
2 |  |  | Equipo y maquinaria
mq06hor010 |  | h | Concretera eléctrica con una capacidad de amasado de 160 l. | 0.034 | 4 | 0.14
mq08sol020 |  | h | Equipo y elementos auxiliares para soldadura eléctrica. | 0.1 | 3.97 | 0.4
|  |  |  | Subtotal equipo y maquinaria: |  | 0.54
3 |  |  | Mano de obra
mo020 |  | h | Albañil. | 0.306 | 17.17 | 5.25
mo077 |  | h | Principiante de albañilería. | 0.306 | 11.01 | 3.37
mo113 |  | h | Peón de albañilería. | 0.544 | 10.59 | 5.76
mo032 |  | h | Aplicador de productos impermeabilizantes. | 0.102 | 17.17 | 1.75
mo070 |  | h | Principiante de aplicador de productos impermeabilizantes. | 0.102 | 11.01 | 1.12
|  |  |  | Subtotal mano de obra: |  | 17.25
4 |  |  | Herramientas
|  | % | Herramientas | 2 | 133.15 | 2.66
Coste de mantenimiento decenal: $ 10,86 en los primeros 10 años. |  |  |  | Costos directos (1+2+3+4): |  | 135.81