## Hoja 1
ISD008 | Ud |  | Bote sifónico.
Bote sifónico de polipropileno, de color azul, de 110 mm de diámetro, con rejilla de acero inoxidable, colocado superficialmente bajo la losa.
Código |  | Unidad |  | Descripción | Rendimiento | Precio unitario | Importe
1 |  |  |  | Materiales
mt36abn200a |  | Ud |  | Bote sifónico de polipropileno, de color azul, de 110 mm de diámetro, con tres entradas de 40 mm de diámetro y una salida de 50 mm de diámetro. | 1 | 15.15 | 15.15
mt36abn204a |  | Ud |  | Rejilla de acero inoxidable, para bote sifónico de 110 mm de diámetro. | 1 | 15.54 | 15.54
mt36abn025a |  | Ud |  | Tubo multicapa de polipropileno, insonorizado, libre de halógenos, de 110 mm de diámetro y 500 mm de longitud, para prolongación de bote sifónico. | 1 | 13.07 | 13.07
[5 empty] | Subtotal materiales: |  | 43.76
2 |  |  |  | Mano de obra
mo008 |  | h |  | Plomero. | 0.255 | 17.64 | 4.5
mo107 |  | h |  | Principiante de plomería. | 0.127 | 10.99 | 1.4
[5 empty] | Subtotal mano de obra: |  | 5.9
3 |  |  |  | Herramientas
|  | % |  | Herramientas | 2 | 49.66 | 0.99
Coste de mantenimiento decenal: $ 7,09 en los primeros 10 años. |  |  |  |  | Costos directos (1+2+3): |  | 50.65